## Sheet1
TROŠKOVNIK GRAĐEVINSKO-OBRTNIČKIH RADOVA NA UREĐENJU HODNIKA MATIČNE ŠKOLE
T R O Š K O V N I K
RADOVA NA ADAPTACIJI I UREĐENJU ŠKOLE
red.br. | opis radova | jed.mj. | količina | jed.cijena | iznos
1. RADOVI NA DEMONTAŽI
1. | Demontaža i odvoz postojećih drvenih vješalica s klupicama dim.250 x 200 x 50 cm, ormara, polica, slika i sl. tj pokretnih i nepokretnih dijelova inventara. Stavka uključuje i adekvatno zbrinjavanje demontiranih klupica u dogovoru s investitorom.
|  | h | 6
2. | Demontaža svih postojećih radijatora, adekvatno pohranjivanje istih, kako bi se kasnije mogli ponovno montirati.
|  | kom | 11
3. | Demontaža postojećih hidrantskih ormarića i adekvatno zbrinjavanje u skladu s propisima
|  | kom | 2
Ukupno:
2. RADOVI NA INSTALACIJAMA GRIJANJA
1. | Ponovna montaža demontiranih radijatora na postojeću instalaciju centralnog grijanja. U cijenu stavke uključiti plastificiranje i zamjenu postojećih termostatskih ventila na radijatorima, brtvi i sl.
|  | kom | 11
Ukupno:
3. SUHOMONTAŽNI RADOVI
1. | Izvedba podgleda stropa (spuštenog ravnog stropa) u BOČNIM HODNICIMA PRIZEMLJE ZGRADE maksimalne visine 30 cm. NAPOMENA: Visinu spuštenog stropa izvesti minimalne visine potrebne za ugradnju ugradbenih led svjetiljki iz troškovnika električnih instalacija. Na postojeću stropnu konstrukciju pričvrstiti odgovarajuću dvostruku-križnu metalnu potkonstrukciju izvedenu iz čeličnih profila UD 60/27 i CD 60/27 profila i potrebnom ovjesu.. Podgled stropa izvesti od gips kartonskih PROTUPOŽARNIH PLOČA debljine 12,5 mm.Spojevi istih kitaju se odgovarajućim kitom za gips kartonske ploče preko postavljene mrežice.. Unutar spuštenog stropa predvidjeti provođenje električnih instalacija potrebnih za rasvjetu prostora ( instalacije su obuhvaćene u drugom dijelu troškovnika). Stavka uključuje dobavu sveg potrebnog materijala i rad na ugradnji uz korištenje vlastite skele ( rad na visini od 3,80 m). Konstrukciju izvesti s kvalitetnim ovjesom i gustom potkonstrukcijom kako ne bi došlo do eventualnog pada stropa, koristiti odgovarajuće vijke dovoljne dužine kako se ne bi izvukli iz ležišta, BUDUĆI JE RIJEČ U PROSTORU U KOJEM BORAVE DJECA. Predvidjeti odgovarajuća ojačanja za postavu stropnih ugradbenih i nadgradnih svjetiljki.
|  | m2 | 120
2. | Oblaganje svih zidova hodnika od poda do visine 1,50 m. oblaže se s GIPS KARTONSKIM PROTUPOŽARNIM PLOČAMA debljine 1,25 cm. Postavljaju se na odgovarajuću metalnu potkonstrukciju od odgovarajućih profila: CW50/75/100, debljinu potkonstrukcije prilagoditi postojećoj instalaciji na zidu tj.svrha oblaganja je da se postojeća" šuma" instalacija zatvori unutar obloge zidova. Spojevi ploča kitaju se odgovarajućim kitom za gips kartonske ploče preko postavljene mrežice. Stavka uključuje nabavu sveg potrebnog materijala i rad na ugradnji uz korištenje vlastite skele.Stavka uključuje i odgovarajuću obradu špaleta oko vrata, te rubnih istaka iznad podnog sokla. Na dijelovima zidova ispod radijatora gips kartonske ploče direktno zalijepiti za postojeći zid odgovarajućim ljepilom, kako bi se dobila što manja debljina obloge. Ploče još dodatno po potrebi pričvrstiti odgovarajućim upuštenim vijcima, kako se ne bi odvajali od zida. Po potrebi na tim dijelovima skinuti slojeve postojeće boje sa zidova. Ukupna visina zidova iznosi 4,20 m.
|  | m2 | 110
3. | Dobava i ugradnja hidrantskog ormarića H01 dim.500x500x140 mm, boje RAL 3000 s punim vratima, brava s ključem, opremljen standardnom opremom i naljepnicom EURO H. Novi hidrantski ormarići ugrađuju se na mjestu demontiranih. Stavak uključuje nabavu i montažu sa svim potrebnim predradnjama.
|  | kompl. | 2
Ukupno:
4. SOBOSLIKARSKI RADOVI
1. | Krečenje - bojanje svih zidova i stropova hodnika izvedenih od gips kartonskih ploča.. Krečenje se izvodi disperznom bojom koja omogućava disanje zidova u boji po izboru investitora. Boja se nanosi u 2-3 sloja. Stavka uključuje i potrebno gletanje novih zidova i stropova od gips kartonskih ploča. Donji dijelovi zidova premazuju se zaštitnom perivom, visokootpornom ( lateks) bojom po izboru investitora ili nadzornog inženjera u visini od max. 150 cm. Periva boja nanosi se na odgovarajući prednamaz po naputku proizvođača. Stavka uključuje nabavu potrebnog materijala, rad na ugradnji uz korištenje vlastite skele i potrebnu zaštitu podova. U cijenu stavke uključiti eventualna krpanja neravnina na spojevima sa postojećim zidovima.
| bojanje zidova i stropova | m2 | 410
| bojanje zaštitnom perivom ( lateks) bojom | m2 | 110
2. | Dobava svog potrebnog materijala za gletanje i obradu zidova.
| zidovi | m2 | 180
Ukupno:
5. RADOVI NA ELEKTRIČNIM INSTALACIJAMA
5.1. | DEMONTAŽE
1. | Demontaža postojećih rasvjetnih fluo-armatura, sa stropa prizemlja hodnika, te odlaganje istih na mjesto koje odredi investitor. Prilikom demontaže paziti da ne dođe do oštećenja.
| Komplet | kom | 10
2. | Demontaža postojećih armatura za protupaničnu rasvjetu, sa stropa i zida hodnika kata, te odlaganje istih na mjesto koje odredi investitor. Prilikom demontaže paziti da ne dođe do oštećenja.
| komplet | kom | 4
3. | Demontaža ostale opreme sa stropa (zida) , kao zvučnici, prekidači, mini razdjelnice učionice i zbornice, reflektora sa senzorom,kabel kanali i dr. Prilikom demontaže paziti da ne dođe do oštećenja.
| Komplet | kom | 14
5.2. | INSTALACIJA RASVJETE I PRIKLJUČAKA
4 | Dobava materijala i izvedba novih izvoda za rasvjetu instalacionim kabelom NYY 3x1,5mm2 u cijevi unutar spuštenog stropa, a dijelom i pod žbukom, uključivo razvodne kutije, gips, krpanje šliceva, prosječne duljine po potrošačkom mjestu 10m
| komplet | kom | 10
5 | Ponovna montaža demontiranih elemenata na zidu i stropu hodnika (sat, zvučnici, mini razdjelnice, prekidači i sl.)
| komplet | kom | 14
6 | Dobava i postava PVC kanalica za razvod instalacije 60x20 mm
|  | m | 40
7 | Sitni i spojni materijal
| komplet | kom | 1
5.3. | RASVJETNA TIJELA
8 | Dobava, montaža i spajanje ugradne svjetiljke ,LED panel 300x1200mm, IK08. Kućište od tlačenog ČE, Difuzor - mutno staklo otporno na udarce i temperaturna naprezanja. Boja svjetla Tc = 4000K. Uzvrat boje CRI 80. Nominalna snaga Pn = 42W, ukupna snaga svjetiljke Ptot = 42W. Izlazni tok svjetiljke iznosio 4500lm. Svjetiljke se ugrađuju na način da se u svaki hodnik ugrade po 4 svjetiljke. U cijenu stavke uključiti kompletan materijal za montažu.
|  | kom | 14
9 | Dobava, montaža i spajanje nadgradne svjetiljke za sigurnosnu rasvjetu s autonomijom 3h u trajnom spoju. Kućište: samogasivi, UV stabilizirani sivi polikarbonat, "anti-vandal". Difuzor: precizno izliven V2 , samogasivi, UV stabilizirani transparentni polikarbonat, otporan na prašinu. Reflektor: bijeli polikarbonat. Fluokompaktni izvor snage 8W, temperature boje 4000K. Dolazi u mehaničkoj zaštiti IP65ik08 i piktogramom smjera "DOLJE"
|  | kom | 2
10 | Dobava, montaža i spajanje ugradne stropne svjetiljke za sigurnosnu rasvjetu evakuacijskih puteva (optika za evakuacijske puteve), proizvedeno sukladno standardu proizvodnje HRN EN 60598-1:2008 (CEI 34.21), HRN EN 62384:2008, HRN EN 62384:2008 i HRN EN 50172:2008 ili jednakovrijedno, te s mehaničkom zaštitom IP42, sukladno HRN EN 60529_2000+A1:2008 ili jednakovrijedno. Kućište izrađeno od polikarbonata, svjetiljka se koristi za rasvjetu evakuacijskih puteva, po HRN EN 1838 standardu ili jednakovrijedno. 230V 50Hz napajanje, elektronička predspojna naprava, s inverterom za nužnu rasvjetu u pripravnom spoju sa sustavom za automatsko punjenje autonomije 3h, sukladno normi HRN EN 60598-2-22:2008 ili jednakovrijedno. Ukupne instalirane snage sistema rasvjete 3W 230VAC 50Hz EM3h, sa . Maksimalno punjenje baterije 12h, energetski učinkoviti impulsni punjač, radna temperatura od 0°C÷40°C. Svjetlosni tok 265lm. Autotest. Dimenzije fi 202mm, h 58mm.
|  | kom | 2
Jednakovrijedno:_____________________
NAPOMENA: U svaki hodnik ugrađuju se po 1 panik svjetiljka od svakog tipa.
Ukupno:
6. ZIDARSKI RADOVI
1. | Skidanje dotrajale boje, saniranje postojećih oštećenja žbuke na zidovima i priprema istih za gletanje. Stavka uključuje dobavu sveg potrebnog materijala i rad na saniranju uz korištenje vlastite skele ( rad na visini od 3,80 m).
|  | m2 | 180
Ukupno:
7. KERAMIČARSKI RADOVI
1. | Dobava keramičkih pločica te opločenje sokla u visini od 10 cm lijepljenjem građevinskim ljepilom s obradom fuga
|  | m' | 75
Ukupno:
REKAPITULACIJA RADOVA
1. | RADOVI NA DEMONTAŽI |  |  | 0
2. | RADOVI NA INSTALACIJAMA GRIJANJA |  |  | 0
3. | SUHOMONTAŽNI RADOVI |  |  | 0
4. | SOBOSLIKARSKI RADOVI |  |  | 0
5. | RADOVI NA ELEKTRIČNIM INSTALACIJAMA |  |  | 0
6. | ZIDARSKI RADOVI |  |  | 0
7. | KERAMIČARSKI RADOVI |  |  | 0
|  | UKUPNO |  | 0
|  | PDV 25% |  | 0
|  | SVEUKUPNO |  | 0